## Пояснение к ИЛ
Пояснения к ИЛ
1. Инфраструктурный лист составлен в соответствовии №44-ФЗ «О контрактной системе в сфере закупок товаров, работ, услуг для обеспечения государственных и муниципальных нужд» от 05.04.2013. В нем не присутствовуют названий фирм, марок, ссылок на поставщиков
2. ИЛ составлен из расчета 5 рабочих мест. Т.е. на чемпионате участвуют 5 участников и 5 экспертов-компатриотов. В таблицу уже заложены математические формулы. Если число участников изменяется значит просто менятете количество участников и рабочих мест и после этого в разделе РАБОЧАЯ ПЛОЩАДКА КОНКУРСАНТОВ автоматически произведутся перерасчеты.
3. В разделах "Канцелярия на компетенцию", "Комната экспертов и участников" так же заложено на 5 участников и 5 экспертов. Если увеливается число экспертов и участников нужно увеличить канцелярские товары и инфраструктуры комнат экспертов и участников. Например, 1 шариковая ручка из расчета на 1 экспертв, 1 стул на 1 участника или эксперта и т.д.
4. Перед согласованием с менеджером компетенции в конце ИЛ ставят свои подписи назначенный главный и технический эксперты.

## ИЛ
| ЧЕМПИОНАТ | III открытый региональный чемпионат по стандартам Ворлдскиллс Калининградской области
| Сроки проведения | 26 февраля - 01 марта 2019 г
| Место проведения | Калининградская область
| НАИМЕНОВАНИЕ КОМПЕТЕНЦИИ | 21 - Сухое строительство и штукатурные работы (Plastering and Drywall Systems)
| Версия | 3-00
| Главный эксперт | Красножен Павел феликсович
| Заместитель Главного эксперта | Благая Ольга Алескандровна
| Технический эксперт | Ипполитова Ирина Александровна
| Количество экспертов (в том числе с главным и заместителем) | 11
| Количество конкурсантов (команд) | 7
| Количество рабочих мест | 7
| Общая площадь застройки компетенции | 354 м.кв (36*9 метра)
РАБОЧАЯ ПЛОЩАДКА КОНКУРСАНТОВ
ОБОРУДОВАНИЕ И ИНСТРУМЕНТЫ (НА 1 УЧАСТНИКА \ КОМАНДУ) |  |  |  |  | ОБОРУДОВАНИЕ И ИНСТРУМЕНТЫ (НА 7 УЧАСТНИКОВ \ КОМАНД)
№ | Наименование позиции | Тех. описание позиции | Ед. измерения | Кол-во на одного | Кол-во | Комментарий
1 | Ведро 12 литров | Строительное пластмассовое ведро - ёмкость, предназначенная для строительных и отделочных работ. Конструкция устойчивая, выполнена из высокопрочного пластика, оснащена металлической рукояткой для удобной транспортировки и подвешивания, вмещает до 12 литров | шт | 2 | 14
2 | Швабра жёсткая с ручкой, шт. | Деревянная щетка с ручкой применяется для эффективной уборки подсобных и технических помещений. Оснащена удобной ручкой длиной 140 см. Щетина имеет ворс длиной 9 см из ПЭТ (полиэтилентерефталата). Высота волокна составляет 90 мм. Размер рабочей части 40х7 см. | шт | 1 | 7
3 | Ветошь | Ветошь представляет собой лоскуты тканей. Используется как обтирочный материал. Размер лоскутов в среднем 40-60 см | кг | 0.5 | 3.5
4 | Уровень пузырьковый, 2 метра | Уровень - это измерительный прибор с увеличенной точностью, созданный для определения отклонений поверхности от горизонтали или вертикали. Прибор имеет 2 глазка. | шт | 1 | 7
5 | Совок | Совок для мусора с ручкой - ручное приспособление, предназначенное для сбора мусора. Рабочая область инструмента изготовлена из металла, что гарантирует износоустойчивость и долгий срок службы. Деревянная рукоятка обеспечивает удобный хват и защиту от выскальзывания во время выполнения работы. | шт | 1 | 7
6 | Щетка-сметка | Щетка-сметка 320 мм используется для сметания мелкого мусора. | шт | 1 | 7
7 | Средство подмащивания («стремянка» - высота подъема от пола мах=1,5м) | Алюминиевая стремянка 4 ступени отличается надежностью, безопасностью и устойчивостью. Лестница идеально подходит для проведения ремонтных, отделочных работ на высоте. Ширина 430 мм. | шт | 1 | 7
8 | Плита ОСБ | Толщина min=21 мм, длина 2440 мм, ширина 1220 мм, для подиума | шт | 2 | 14
9 | Бруски | Сечение 50*70 мм, длина 3000 мм, для подиума | шт | 10 | 70
10 | Пластиковый прямоугольный таз для растворов 60 л, для молдингов | Пластиковый прямоугольный таз для растворов вмещает 60 л имеет толстые стенки, выдерживающие большие нагрузки. Форма способствует отличной устойчивости на поверхности. | шт. | 1 | 7
11 | Пластиковый прямоугольный таз для растворов 90 л, для мусора | Пластиковый прямоугольный таз для растворов 90 л имеет толстые стенки, выдерживающие большие нагрузки. Форма способствует отличной устойчивости на поверхности. | шт | 1 | 7
12 | Пластиковый круглый таз для раствора 40 л | Пластиковый круглый таз для растворов 40 л выполнен из прочного материала, поэтому его стенки выдерживают высокие нагрузки. Отлично подходит для приготовления большого количества строительных смесей. | шт | 1 | 7
РАСХОДНЫЕ МАТЕРИАЛЫ (НА 1 УЧАСТНИКА \ КОМАНДУ) |  |  |  |  | ОБОРУДОВАНИЕ И ИНСТРУМЕНТЫ (НА 7 УЧАСТНИКОВ \ КОМАНД)
№ | Наименование позиции | Тех. описание позиции | Ед. измерения | Кол-во на одного | Кол-во | Комментарий
1 | Гипсовая строительная плита ГСП 2500*1200*12,5, шт. | Плита гипсокартонная строительная (ГСП) - Строительно-отделочный материал для облицовки стен, устройства перегородок, подвесных потолков. Длиной 2500 мм, шириной 1200 мм, толщина 12,5 мм | шт | 15 | 105
2 | Профиль стоечный ПС 50/50*3000, шт., толщина металла 0,6 (Метеллический профиль строечный) | Металлический профиль ПС имеет С-образную форму и служит, как правило, в качестве вертикальных стоек каркасов для монтажа гипсокартонных перегородок и облицовок. Сечение: 50x50 мм; длина:3000 мм; толщина металла 0,6 | шт | 17 | 119
3 | Профиль направляющий ПН 50/40*3000. шт. (Металлический профиль направляющий), толщина металла 0,6 | Металлический профиль ПН имеет П-образную форму и служат в качестве направляющих элементов для стоечных профилей, для устройства перемычек между ними в каркасах перегородок и облицовок.Сечение: 50x40 мм; длина: 3000 мм;толщина металла 0,6 | шт | 7 | 49
4 | Профиль металлический ПУ 25*25*3000мм | Устанавливается на внешних углах конструкций из ГСП (проемы, торцы перегородок и т. п.) для защиты их от возможного повреждения при эксплуатации. Сечение ПУ 25x25 мм; | шт | 10 | 70
5 | Профиль угловой арочный ПУ 25*25*2500мм | Перфорированный угол из ПВХ используется для изготовления арок в интерьере. Профиль дополнен поперечными надрезами, позволяющими легко согнуть конструкцию необходимой формы | шт | 3 | 21
6 | Лента бумажная армирующая шириной 50 мм, рулон 75 м | Предназначена для армирования стыков гипсокартонных и гипсоволокнистых листов разных видов и с любыми типами кромок и предотвращения появления трещин при отделочных работах. Ширина: 50 мм | рулон | 1 | 7
7 | Шурупы-саморезы ГКЛ-металл 3,5х25 мм, шт. (Шуруп самонарезающий прокалывающий TN) | Предназначен для крепления гипсокартонных плит к каркасу из металлических профилей (толщина стенки до 0,7 мм). Диаметр / длина: 3,5x25 | шт | 500 | 3500
8 | Шурупы-саморезы ГКЛ-металл 3,5х35 мм, шт. (Шуруп самонарезающий прокалывающий TN) | Предназначен для крепления гипсокартонных плит к каркасу из металлических профилей (толщина стенки до 0,7 мм) Диаметр / длина: 3,5x35 | шт | 50 | 350
9 | Шурупы-саморезы по дереву 3,5*50 мм, шт. | Длина: 50 мм; Диаметр: 3.5 мм; Наконечник: острый ; Покрытие: оксидированный ; Форма головки: потайная ; Наличие пресс-шайбы: нет ; | шт | 50 | 350
10 | Шурупы-саморезы по дереву 4,2*90 мм, шт. | Длина: 90 мм; Диаметр: 4,2 мм; Наконечник: острый ; Покрытие: оксидированный ; Форма головки: потайная ; Наличие пресс-шайбы: нет ; | шт | 11 | 77
11 | Шурупы-саморезы металл-металл 4,2* 13 мм, шт (Шуруп самонарезающий прокалывающий LN) | Предназначен для крепления металлических профилей или листовых деталей (толщина до 0,7 мм) друг с другом. | шт | 50 | 350
12 | Плиты минераловатные t=50 мм, ширина 610 мм, длина 1230мм, шт. | Используется в качестве звукоизоляционного материала в конструкциях каркасно-обшивных перегородок. t=50 мм, ширина 610 мм, длина 1230мм | шт | 4 | 28
13 | Шпаклёвка гипсовая для стыков ГКЛ, кг | Шпаклевка гипсовая универсальная предназначена для:заделки стыков гипсокартонныхплит, имеющих утонённую и полукруглую утонённую кромку, с использованием армирующей ленты; заделки трещин и других возможных повреждений гипсокартонных плит; Расход при заделке стыков ГКЛ: 0,25 кг/м2; Толщина слоя: минимальная 1 мм, максимальная: 5 мм; Прочность: на сжатие: не менее 2,0 МПа, на изгиб: не менее 1,0 МПа; размер зерна: не более 0,15 мм; | кг | 25 | 175
14 | Шпаклевка гипсовая финишная, кг | Шпаклевка гипсовая финишная применяется внутри помещений для поверхностного шпаклевания гипсокартонных и гипсоволокистых плит, Расход: 1 кг/м2; Толщина слоя: минимальная 0,2 мм, максимальная: 5 мм; Прочность: на сжатие: не менее 2,0 МПа, на изгиб: не менее 1,0 МПа; размер зерна: 0,15 мм; | кг | 25 | 175
15 | Гипс Форман Г-16 (для молдингов) | Производство из гипса деталей интерьера (лепных изделий, декоративных плит и деталей к ним, карнизов, вентиляционных решеток, а также для скульптурных работ);Степень помола, остаток на сите с размерами ячеек в свету 0,2мм, не более 1 %; Предел прочности образцов-балочек в возрасте 2-х часов, МПа (кгс/см2), не менее, при сжатии: 16 (160)МПа (кгс/см2), при изгибе:6 (60) МПа (кгс/см2), Сроки схватывания: начало, не ранее: 4,5 мин конец, не позднее: 20 мин. Содержание металлопримесей в 1 кг вяжущего не более 10 мг | кг | 10 | 70
16 | Гипсовые молдинги на каждого участника | Ширина молдинга-наличника 60-80 мм | м | 6 | 42
17 | Клей гипсовый монтажный | Клей монтажный на основе гипса с полимерными добавками, обеспечивающими повышенную адгезию. Предназначен для приклеивания гипсокартонных листов (ГКЛ), изоляционных материалов (пенополистирольных и минераловатных плит) на кирпичные, бетонные, оштукатуренные основания стен с неровной поверхностью, для монтажа гипсовых пазогребневых плит (ПГП). Применяется для внутренних работ. | мешок |  | 1
МЕБЕЛЬ (НА 1 УЧАСТНИКА \ КОМАНДУ) |  |  |  |  | МЕБЕЛЬ(НА 7 УЧАСТНИКОВ \ КОМАНД)
№ | Наименование | Тех. описание позиции | Ед. измерения | Кол-во на одного | Кол-во | Комментарий
1 | Стол рабочий | (ШхГхВ) 2000х700х840 | шт | 1 | 7 | Влагостойкий, гладкая поверхность
СРЕДСТВА ИНДИВИДУАЛЬНОЙ ЗАЩИТЫ (НА 1 УЧАСТНИКА \ КОМАНДУ) |  |  |  |  | СРЕДСТВА ИНДИВИДУАЛЬНОЙ ЗАЩИТЫ (НА 7 УЧАСТНИКОВ \ КОМАНД)
№ | Наименование | Тех. описание позиции | Ед. измерения | Кол-во на одного | Кол-во | Комментарий
1 | не требуется
ДОПОЛНИТЕЛЬНЫЕ ТРЕБОВАНИЯ К ОБЕСПЕЧЕНИЮ КОНКУРСНЫХ ПЛОЩАДОК КОМАНД (КОММУНИКАЦИИ, ПОДКЛЮЧЕНИЯ, ОСВЕЩЕНИЕ И Т.П.)
№ | Требование (описание) |  |  |  | Комментарий
1 | Площадь одного рабочего места не менее 18 м.кв (4*4,5 метра)
2 | Электричество на 1 рабочее место - по 2 розетки 220 Вольт (2 кВт)
ОБЩАЯ РАБОЧАЯ ПЛОЩАДКА КОНКУРСАНТОВ
ОБОРУДОВАНИЕ И ИНСТРУМЕНТЫ (НА 7 УЧАСТНИКОВ \ КОМАНД)
№ | Наименование | Тех. описание позиции | Ед. измерения | Кол-во | Кол-во | Комментарий
1 | Контейнер для сухих отходов, около 1100 л | Усиленные цельнолитые 4 ручки по краям контейнера Усиленная 6-точечная конструкция узла крепления колес Усиленные цапфы с 9-точечным креплением. Усиленная конструкция места захвата гребенкой Технические характеристики Размеры Длина, мм 1354 Ширина, мм 1073 Высота, мм 1373 Объем (л) Внутренний 1100 Вес (кг)Вес 51,5 Нагрузка (кг) Максимальная загрузка 510 Условия эксплуатации Температура -40° – +60°С Температура чистки (мойки) до 95° | шт | - | 1
2 | Тачка строительная 150 кг.,шт. | Грузоподъемность - 150 кг, емкость - 120 л, корыто оцинкованное | шт | - | 1
3 | Огнетушитель | на усмотрение организатора | шт | - | 1
4 | Пластмассовые бочки (При отсутствии п. "Дополнитерльные требования/комментарии" п.2 "Водоснабжение" "1я бочка- с чистой водой, 2я бочка – пустая". Если водоснабжение будет через шланг, то обе бочки -должны быть пустыми .) | Бочка-Бидон полиэтиленовая типа а с резьбовой крышкой для пищевых продуктов (синяя), непищевых (серая) 50 л ту 2297-001-84322720-08, полиэтиленовые бочки емкостью 50 л. Предназначены для хранения и транспортировки жидких пищевых… | шт | - | 6
5 | Электромиксер для приготовления строительных растворов (дрель+венчик) | на усмотрение организатора | шт | - | 3
6 | Рохля для транспортировки ГСП,смесей | Гидравлическая складская тележка Тор 118255 используется для перевозки мелких и крупногабаритных грузов, установленных и упакованных на поддонах. Благодаря наличию гидравлического привода их подъем не требует от оператора каких-либо физических усилий, что позволяет ускорить складские и производственные процессы. Тележка обладает высокопрочным корпусом, устойчивым к ударным воздействиям и к ржавлению. Максимальная высота подъема - 210 мм. Размер рабочей платформы по вилам - 1150х540 мм. Материал колес - полиуретан. Ножной спуск не предусматривается. | шт | - | 1
7 | Тулбокс (запасной)(ручной инструмент участника) | см. в ТО в разделе 8,3 "Тулбокс" | комплект тулбокса | - | 1 | предоставляет организатор
РАСХОДНЫЕ МАТЕРИАЛЫ (НА 7 УЧАСТНИКОВ \ КОМАНД)
№ | Наименование | Тех. описание позиции | Ед. измерения | Кол-во | Кол-во | Комментарий
1 | Полиэтилен, 200 мк | на усмотрение организатора | м2 |  | 720
2 | Оградительная лента, ширина 75 | на усмотрение организатора | шт | - | 2
3 | Лента сигнальная самоклеющаяся, 33 п.м. х 50 мм | для разметки рабочих мест, на усмотрение организатора | шт | - | 5
4 | Бруски | на усмотрение организатора | шт | - | 13
5 | Контейнеры под рассыпные саморезы | на усмотрение организатора | шт | 3 | 21
МЕБЕЛЬ(НА 7 УЧАСТНИКОВ \ КОМАНД)
№ | Наименование | Тех. описание позиции | Ед. измерения | Кол-во | Кол-во | Комментарий
не требуется
СРЕДСТВА ИНДИВИДУАЛЬНОЙ ЗАЩИТЫ (НА 7 УЧАСТНИКОВ \ КОМАНД)
№ | Наименование | Тех. описание позиции | Ед. измерения | Кол-во | Кол-во | Комментарий
1 | не требуется
ДОПОЛНИТЕЛЬНЫЕ ТРЕБОВАНИЯ К ОБЕСПЕЧЕНИЮ ОБЩЕЙ РАБОЧЕЙ ПЛОЩАДКЕ КОНКУРСАНТОВ (КОММУНИКАЦИИ, ПОДКЛЮЧЕНИЯ, ОСВЕЩЕНИЕ И Т.П.)
№ | Требование (описание) |  |  |  | Комментарий
1 | Имидж-стойка Barrier Belt Lite L04P с красной лентой | на усмотрение организатора | шт | - | 2
2 | Часы настенные электронные | на усмотрение организатора | шт | - | 1
3 | Кулер для питьевой воды | на усмотрение организатора | шт | - | 1
4 | Бутыль с питьевой водой для куллера | на усмотрение организатора | бутыль 18 литров | - | 3
5 | Питьевая вода в бутылках (0,5 л) | на усмотрение организатора | шт | - | 50
6 | Одноразовые стаканчики, упаковка 300 шт | на усмотрение организатора | упаковка | - | 2
7 | Бумажные полотенца | на усмотрение организатора | упаковка | - | 4
8 | Клин для контроля зазоров |  | шт | - | 2
9 | Профиль участника (формат А3, ориентация альбомная) | на усмотрение организатора | шт | - | 5
БРИФИНГ-ЗОНА
ОБОРУДОВАНИЕ И ИНСТРУМЕНТЫ
№ | Наименование | Тех. описание позиции | Ед. измерения | Кол-во | Кол-во | Комментарий
1 | Активная акустическая система, шт. | на усмотрение организатора | шт | - | 1
2 | Стойка для акустического монитора, шт. | на усмотрение организатора | шт | - | 1
3 | Микрофон, шт. | на усмотрение организатора | шт | - | 1
4 | Тонкий светодиодный LED-телевизор с USB входом | на усмотрение организатора | шт | - | 1
5 | Мусорная корзина | на усмотрение организатора | шт | - | 1
6 | Пилот, 6 розеток | на усмотрение организатора | шт | - | 1
МЕБЕЛЬ
№ | Наименование | Тех. описание позиции | Ед. измерения | Кол-во | Кол-во | Комментарий
1 | Офисный стол | (ШхГхВ) 1400х600х750 столеншница не тоньше 25 мм белая или светл-осерая ламинированная поверхность столешницы | шт | - | 1
2 | Стул | офисный | шт | - | 1
ДОПОЛНИТЕЛЬНЫЕ ТРЕБОВАНИЯ К ОБЕСПЕЧЕНИЮ БРИФИНГ-ЗОНЫ (КОММУНИКАЦИИ, ПОДКЛЮЧЕНИЯ, ОСВЕЩЕНИЕ И Т.П.)
№ | Требование (описание) |  |  |  | Комментарий
1 | Площадь зоны не менее 7,5 м.кв (1,5*5 метра)
2 | Электричество: точка на 220 Вольт (2 кВт) - тройник
КОМНАТА ЭКСПЕРТОВ
ОБОРУДОВАНИЕ И ИНСТРУМЕНТЫ
№ | Наименование | Тех. описание позиции | Ед. измерения | Кол-во | Кол-во | Комментарий
1 | Ноутбук | Ноутбук с возможностью к подключению к Вай-фай (на ноутбуке должны быть установлены программы: Microsoft Word, Microsoft Excel, Adobe Reader , а также установлены драйвера для принтера) | шт | - | 1
2 | Флипчарт | на усмотрение организатора | шт |  | 1
3 | Мусорная корзина | на усмотрение организатора | шт | - | 1
4 | Пилот, 5 розеток | на усмотрение организатора | шт | - | 1
МЕБЕЛЬ
№ | Наименование | Тех. описание позиции | Ед. измерения | Кол-во | Кол-во | Комментарий
1 | Офисный стол | (ШхГхВ) 1400х600х750 | шт | - | 4
2 | Стул | офисный расчитанный на вес не менее 100 кг | шт | - | 7
3 | Стеллаж | Стеллаж металлический универсальный усиленный H-2200 (5 ПОЛОК) | шт | - | 1
4 | Вешалка | Штанга с крючками 10 шт | шт | - | 1
ДОПОЛНИТЕЛЬНЫЕ ТРЕБОВАНИЯ К ОБЕСПЕЧЕНИЮ КОМНАТЫ ЭКСПЕРТОВ (КОММУНИКАЦИИ, ПОДКЛЮЧЕНИЯ, ОСВЕЩЕНИЕ И Т.П.)
№ | Требование (описание) |  |  |  | Комментарий
1 | Площадь комнаты не менее 16 м.кв (4*4 метра)
2 | Чайник электрический |  |  |  | на усмотрение организатора
3 | Электричество: точка на 220 Вольт (2 кВт) - тройник |  |  |  | Для подключения удлинителей
4 | Кофе натуральный растворимый |  |  |  | на усмотрение организатора
5 | Сахар кусковой |  |  |  | на усмотрение организатора
6 | Чай черный |  |  |  | на усмотрение организатора
7 | Чай зеленый |  |  |  | на усмотрение организатора
8 | Печенье |  |  |  | на усмотрение организатора
9 | Конфеты (ассорти) |  |  |  | на усмотрение организатора
10 | Ложки одноразовые |  |  |  | на усмотрение организатора
11 | Тарелки одноразовые |  |  |  | на усмотрение организатора
КОМНАТА ГЛАВНОГО КСПЕРТА
ОБОРУДОВАНИЕ И ИНСТРУМЕНТЫ
№ | Наименование | Тех. описание позиции | Ед. измерения | Кол-во | Кол-во | Комментарий
1 | Ноутбук | с возможностью к подключению к Вай-фай (на ноутбуке должны быть установлены программы: Microsoft Word, Microsoft Excel, Adobe Reader , а также установлены драйвера для принтера) | шт | - | 1
2 | Принтер | A4, 20 стр / мин, 512Mb, черно-белый лазерный МФУ, двустор. печать, USB 2.0, сетевой | шт | - | 1
3 | Принтер (A3, 20 стр / мин, 512Mb, черно-белый лазерный МФУ, двустор. печать, USB 2.0, сетевой) | на усмотрение организатора | шт | - | 1
4 | Мусорная корзина | на усмотрение организатора | шт | - | 1
МЕБЕЛЬ
№ | Наименование | Тех. описание позиции | Ед. измерения | Кол-во | Кол-во | Комментарий
1 | Офисный стол | (ШхГхВ) 1400х600х750 столеншница не тоньше 25 мм | шт | - | 2
2 | Стеллаж | Стеллаж металлический универсальный усиленный H-2200 (5 ПОЛОК) | шт | - | 1
3 | Вешалка-стойка для одежды | Напольная вешалка для одежды 45,5 см × 45,5 см × 176 см; Металл | шт | - | 1
4 | Стул | на колесиках, расчитанные на вес не менее 100 кг | шт | - | 2
ДОПОЛНИТЕЛЬНЫЕ ТРЕБОВАНИЯ К ОБЕСПЕЧЕНИЮ КОМНАТЫ ГЛАВНОГО ЭКСПЕРТА (КОММУНИКАЦИИ, ПОДКЛЮЧЕНИЯ, ОСВЕЩЕНИЕ И Т.П.)
№ | Требование (описание) |  |  |  | Комментарий
1 | Площадь комнаты не менее 12 м.кв (4*3 метра)
2 | Электричество: точка на 220 Вольт (2 кВт) - тройник
КОМНАТА КОНКУРСАНТОВ
ОБОРУДОВАНИЕ И ИНСТРУМЕНТЫ
№ | Наименование | Тех. описание позиции | Ед. измерения | Кол-во | Кол-во | Комментарий
1 | Мусорная корзина | на усмотрение организатора | шт | - | 1
МЕБЕЛЬ
№ | Наименование | Тех. описание позиции | Ед. измерения | Кол-во | Кол-во | Комментарий
1 | Стул | стулья, скамейки, расчитанные на вес не менее 100 кг | шт | - | 5
2 | Стеллаж | Стеллаж металлический универсальный усиленный H-2200 (5 ПОЛОК) | шт. |  | 1
3 | Шкафчик или вешалка на каждого участника | Размеры (ДхШхВ) 300х490х1850 мм. Цвет Серый Материал Сталь | шт | - | 5
ДОПОЛНИТЕЛЬНЫЕ ТРЕБОВАНИЯ К ОБЕСПЕЧЕНИЮ КОМНАТЫ КОНКУРСАНТОВ (КОММУНИКАЦИИ, ПОДКЛЮЧЕНИЯ, ОСВЕЩЕНИЕ И Т.П.)
№ | Требование (описание) |  |  |  | Комментарий
1 | Площадь комнаты не менее 12 м.кв (4*3 метра)
2 | Электричество: розетка на 220 Вольт (2 кВт) |  | шт |  | 1
СКЛАД
ОБОРУДОВАНИЕ И ИНСТРУМЕНТЫ
№ | Наименование | Тех. описание позиции | Ед. измерения | Кол-во | Кол-во | Комментарий
1 | Огнетушитель углекислотный ОУ-1 | на усмотрение организатора | шт | - | 1
ДОПОЛНИТЕЛЬНЫЕ ТРЕБОВАНИЯ К ОБЕСПЕЧЕНИЮ СКЛАДА (КОММУНИКАЦИИ, ПОДКЛЮЧЕНИЯ, ОСВЕЩЕНИЕ И Т.П.)
№ | Требование (описание) |  |  |  | Комментарий
1 | Площадь склада не менее 16 м.кв (4*4 метра)
2 | Электричество: точка на 220 Вольт (2 кВт) - тройник - 2 шт.
3 | Кран со шлангом 10-15 м
4 | Умывальник с возможностью подключения холодной/горячей воды и водоотведением |  |  |  | на усмотрения организатора
КАНЦЕЛЯРИЯ НА КОМПЕТЕНЦИЮ (НА ВСЕХ УЧАСТНИКОВ И ЭКСПЕРТОВ)
№ | Наименование | Тех. описание позиции | Ед. измерения | Кол-во | Кол-во | Комментарий
1 | Аптечка первой помощи | (бинты, лейкопластыри, напальчники, перекись и др.) | шт | - | 1
2 | Блокноты | на усмотрение организатора | шт | - | 5 | из расчета 1 шт на 1 эксперта
3 | Бумага А3 | на усмотрение организатора | пачка |  | 1
4 | Бумага 80 г/м² А4 пачка 500 листов. | на усмотрение организатора | пачка 500 листов | - | 2
5 | Фломастеры | на усмотрение организатора | упаковка 6 цветов | - | 1
6 | Ножницы | на усмотрение организатора | шт | - | 1
7 | Шариковые ручки | на усмотрение организатора | шт | - | 5 | из расчета 1 шт на 1 эксперта
8 | Клейкая лента скотч упаковочная | (50*66мм, прозрачный) | шт | - | 1
9 | Степлер под скобы 10 мм | на усмотрение организатора | шт | - | 1
10 | Скобы для степлера 10мм | на усмотрение организатора | упаковка | - | 1
11 | Планшет-папка | на усмотрение организатора | шт | - | 5 | из расчета 1 шт на 1 участника
12 | Папка с вкладышами 40 листов | на усмотрение организатора | шт |  | 1
13 | Бумага для флипчарта | на усмотрение организатора | упак. |  | 1
14 | Файлы прозрачные | Формат А4 | упаковка 100 шт | - | 1
| Глав. Эксперт ____Красножен Павел Феликсович___________________________________________ |  | _________________________________________________________
| (ФИО) |  | (подпись) (дата)
| Тех. эксперт _____Ипполитова Ирина Александровна_______________________________________ |  | _________________________________________________________
| (ФИО) |  | (подпись) (дата)